## Hoja 1
IUE010 | Ud |  | Depósito de almacenamiento de aguas residuales.
Depósito de almacenamiento de aguas residuales de polietileno de alta densidad (PEAD/HDPE), de 1500 litros.
Ítem |  | Unidad |  | Descripción | Cantidad | Costo unitario | Precio parcial
1 |  |  |  | Materiales
mt46fdg010a |  | Ud |  | Depósito de almacenamiento de aguas residuales de polietileno de alta densidad (PEAD/HDPE), de 1500 litros, con boca de entrada de 110 mm de diámetro y boca de salida de 200 mm de diámetro con tapa. | 1 | 41979.58 | 41979.58
[5 empty] | Subtotal materiales: |  | 41979.58
2 |  |  |  | Mano de obra
mo008 |  | h |  | Oficial plomero. | 2.102 | 464.27 | 975.9
mo107 |  | h |  | Medio oficial plomero. | 2.102 | 298.66 | 627.78
[5 empty] | Subtotal mano de obra: |  | 1603.68
3 |  |  |  | Herramientas
|  | % |  | Herramientas | 2 | 43583.26 | 871.67
Coste de mantenimiento decenal: $u 4.890,04 en los primeros 10 años. |  |  |  |  | Costos directos (1+2+3): |  | 44454.93