## Hoja 1
IUE040 | Ud |  | Filtro biológico aeróbico de polietileno de alta densidad (PEAD/HDPE).
Filtro biológico aeróbico, de polietileno de alta densidad (PEAD/HDPE), de 1000 litros, de 1160 mm de diámetro y 1300 mm de altura, para 8 usuarios (H.E.).
Ítem |  | Unidad | Descripción | Cantidad | Costo unitario | Precio parcial
1 |  |  | Materiales
mt46fbp100a |  | Ud | Filtro biológico aeróbico, de polietileno de alta densidad (PEAD/HDPE), de 1000 litros, de 1160 mm de diámetro y 1300 mm de altura, para 8 usuarios (H.E.), con boca de entrada y boca de salida de 110 mm de diámetro, para tratamiento secundario de aguas residuales. | 1 | 49546.72 | 49546.72
|  |  |  | Subtotal materiales: |  | 49546.72
2 |  |  | Mano de obra
mo008 |  | h | Oficial plomero. | 1.822 | 464.27 | 845.9
mo107 |  | h | Medio oficial plomero. | 1.822 | 298.66 | 544.16
|  |  |  | Subtotal mano de obra: |  | 1390.06
3 |  |  | Herramientas
|  | % | Herramientas | 2 | 50936.78 | 1018.74
Coste de mantenimiento decenal: $u 5.715,11 en los primeros 10 años. |  |  |  | Costos directos (1+2+3): |  | 51955.52