## Hoja 1
IUE050 | Ud |  | Fosa séptica compacta.
Fosa séptica compacta de polietileno de alta densidad (PEAD/HDPE) con filtro biológico aeróbico, de 15000 litros, de 2000 mm de diámetro y 5290 mm de longitud.
Ítem | Unidad | Descripción |  | Cantidad | Costo unitario | Precio parcial
1 |  | Materiales
mt46fsp110h | Ud | Fosa séptica compacta de polietileno de alta densidad (PEAD/HDPE) con filtro biológico aeróbico, de 15000 litros, de 2000 mm de diámetro y 5290 mm de longitud, con dos bocas de acceso de 500 mm de diámetro, boca de entrada y boca de salida de 160 mm de diámetro, para tratamiento de aguas residuales. |  | 1 | 256916.14 | 256916.14
|  |  |  | Subtotal materiales: |  | 256916.14
2 |  | Mano de obra
mo008 | h | Oficial plomero. |  | 3.679 | 464.27 | 1708.05
mo107 | h | Medio oficial plomero. |  | 3.679 | 298.66 | 1098.77
|  |  |  | Subtotal mano de obra: |  | 2806.82
3 |  | Herramientas
| % | Herramientas |  | 2 | 259722.96 | 5194.46
Coste de mantenimiento decenal: $u 29.140,92 en los primeros 10 años. |  |  |  | Costos directos (1+2+3): |  | 264917.42