## Hoja 1
IUE050 | Ud |  | Fosa séptica compacta.
Fosa séptica compacta de polietileno de alta densidad (PEAD/HDPE) con filtro biológico aeróbico, de 18000 litros, de 2000 mm de diámetro y 6230 mm de longitud.
Ítem | Unidad | Descripción |  | Cantidad | Costo unitario | Precio parcial
1 |  | Materiales
mt46fsp110i | Ud | Fosa séptica compacta de polietileno de alta densidad (PEAD/HDPE) con filtro biológico aeróbico, de 18000 litros, de 2000 mm de diámetro y 6230 mm de longitud, con dos bocas de acceso de 500 mm de diámetro, boca de entrada y boca de salida de 160 mm de diámetro, para tratamiento de aguas residuales. |  | 1 | 292433.81 | 292433.81
|  |  |  | Subtotal materiales: |  | 292433.81
2 |  | Mano de obra
mo008 | h | Oficial plomero. |  | 3.808 | 464.27 | 1767.94
mo107 | h | Medio oficial plomero. |  | 3.808 | 298.66 | 1137.3
|  |  |  | Subtotal mano de obra: |  | 2905.24
3 |  | Herramientas
| % | Herramientas |  | 2 | 295339.05 | 5906.78
Coste de mantenimiento decenal: $u 33.137,04 en los primeros 10 años. |  |  |  | Costos directos (1+2+3): |  | 301245.83