## Hoja 1
IUE050 | Ud |  | Fosa séptica compacta.
Fosa séptica compacta de polietileno de alta densidad (PEAD/HDPE) con filtro biológico aeróbico, de 31500 litros, de 2500 mm de diámetro y 6960 mm de longitud.
Ítem | Unidad | Descripción |  | Cantidad | Costo unitario | Precio parcial
1 |  | Materiales
mt46fsp110k | Ud | Fosa séptica compacta de polietileno de alta densidad (PEAD/HDPE) con filtro biológico aeróbico, de 31500 litros, de 2500 mm de diámetro y 6960 mm de longitud, con dos bocas de acceso de 500 mm de diámetro, boca de entrada y boca de salida de 200 mm de diámetro, para tratamiento de aguas residuales. |  | 1 | 399967.66 | 399967.66
|  |  |  | Subtotal materiales: |  | 399967.66
2 |  | Mano de obra
mo008 | h | Oficial plomero. |  | 4.193 | 464.27 | 1946.68
mo107 | h | Medio oficial plomero. |  | 4.193 | 298.66 | 1252.28
|  |  |  | Subtotal mano de obra: |  | 3198.96
3 |  | Herramientas
| % | Herramientas |  | 2 | 403166.62 | 8063.33
Coste de mantenimiento decenal: $u 45.235,29 en los primeros 10 años. |  |  |  | Costos directos (1+2+3): |  | 411229.95