## Hoja 1
IUE051 | Ud |  | Equipo de depuración con interceptor de grasas, fosa séptica y filtro biológico anaeróbico.
Equipo de depuración de polietileno de alta densidad (PEAD/HDPE) formado por interceptor de grasas, fosa séptica y filtro biológico anaeróbico, hasta 5 usuarios.
Ítem |  | Unidad |  | Descripción | Cantidad | Costo unitario | Precio parcial
1 |  |  |  | Materiales
mt01ara010 |  | m³ |  | Arena de 0 a 5 mm de diámetro. | 0.8 | 354.2 | 283.36
mt46fgp010a |  | Ud |  | Interceptor de grasas de polietileno de alta densidad para pretratamiento de aguas residuales grises, volumen 100 l, capacidad para 5 usuarios (H.E.). | 1 | 5821.82 | 5821.82
mt46fsp010a |  | Ud |  | Fosa séptica de polietileno de alta densidad para tratamiento anaeróbico por digestión, volumen 400 l, capacidad para 5 usuarios (H.E.). | 1 | 12011.32 | 12011.32
mt46fbp010a |  | Ud |  | Filtro biológico de polietileno de alta densidad para tratamiento secundario anaeróbico por digestión, volumen 500 l, capacidad para 5 usuarios (H.E.). | 1 | 19074.11 | 19074.11
mt01arr010b |  | t |  | Grava de cantera, de 20 a 30 mm de diámetro. | 2 | 213.05 | 426.1
mt10haf070jqc |  | m³ |  | Hormigón H-35, clase de exposición ambiental A2+Q2, tamaño máximo del agregado 19 mm, consistencia muy plástica, premezclado, según CIRSOC 201 2005. | 0.8 | 6915.12 | 5532.1
mt07ame080fjb |  | m² |  | Malla electrosoldada Q 188 separación 150x150 mm, con alambres longitudinales de 6 mm de diámetro y alambres transversales de 6,0 mm de diámetro, acero AM 500 N, según IRAM-IAS U 500-06. | 4 | 231.53 | 926.12
mt46fwa010 |  | Ud |  | Cámara de inspección, tuberías y elementos de conexión. | 5 | 2757.7 | 13788.5
[5 empty] | Subtotal materiales: |  | 57863.43
2 |  |  |  | Equipo
mq01ret020c |  | h |  | Retrocargadora sobre neumáticos, de 74,9 kW. | 0.969 | 1048.69 | 1016.18
[5 empty] | Subtotal equipo: |  | 1016.18
3 |  |  |  | Mano de obra
mo041 |  | h |  | Oficial albañil de construcción de obra civil. | 2.336 | 449.16 | 1049.24
mo087 |  | h |  | Medio oficial albañil de construcción de obra civil. | 2.336 | 299.21 | 698.95
mo008 |  | h |  | Oficial plomero. | 2.803 | 464.27 | 1301.35
mo107 |  | h |  | Medio oficial plomero. | 2.803 | 298.66 | 837.14
[5 empty] | Subtotal mano de obra: |  | 3886.68
4 |  |  |  | Herramientas
|  | % |  | Herramientas | 2 | 62766.29 | 1255.33
Coste de mantenimiento decenal: $u 26.248,86 en los primeros 10 años. |  |  |  |  | Costos directos (1+2+3+4): |  | 64021.62