## Hoja 1
MPB020 | m² |  | Pavimento de mezcla bituminosa en frío.
Pavimento asfáltico de 8 cm de espesor, realizado con mezcla bituminosa en frío de composición densa, con agregado granítico de 12 mm de tamaño máximo.
Ítem |  | Unidad |  | Descripción | Cantidad | Costo unitario | Precio parcial
1 |  |  |  | Materiales
mt47aag030ba |  | t |  | Mezcla bituminosa en frío de composición densa, con agregado granítico de 12 mm de tamaño máximo, y emulsión bituminosa. | 0.184 | 1233.37 | 226.94
[5 empty] | Subtotal materiales: |  | 226.94
2 |  |  |  | Equipo
mq11ext030 |  | h |  | Extendedora asfáltica de cadenas, de 81 kW. | 0.002 | 2076.2 | 4.15
mq02ron010a |  | h |  | Rodillo vibrante tándem autopropulsado, de 24,8 kW, de 2450 kg, ancho de trabajo 100 cm. | 0.002 | 428.48 | 0.86
mq11com010 |  | h |  | Compactador de neumáticos autopropulsado, de 12/22 t. | 0.002 | 1504.04 | 3.01
[5 empty] | Subtotal equipo: |  | 8.02
3 |  |  |  | Mano de obra
mo041 |  | h |  | Oficial albañil de construcción de obra civil. | 0.004 | 248.37 | 0.99
mo087 |  | h |  | Medio oficial albañil de construcción de obra civil. | 0.019 | 170.07 | 3.23
[5 empty] | Subtotal mano de obra: |  | 4.22
4 |  |  |  | Herramientas
|  | % |  | Herramientas | 2 | 239.18 | 4.78
Coste de mantenimiento decenal: $u 34,15 en los primeros 10 años. |  |  |  |  | Costos directos (1+2+3+4): |  | 243.96