## Hoja 1
MPT010 | m² | Vereda de piezas de mosaico granítico. Colocación en capa gruesa.
Vereda de piezas de mosaico granítico, para uso público en zona de terrazas y patios, de acabado superficial de la cara vista: bajorrelieve sin pulir, clase resistente a flexión T, clase resistente según la carga de rotura 4, clase de desgaste por abrasión B, formato nominal 40x40 cm, color gris. COLOCACIÓN: al tendido sobre capa de arena-cemento de 3 cm de espesor, sin aditivos, con 250 kg/m³ de cemento Portland con caliza CEM II/B-L 32,5 R y arena de cantera granítica. REJUNTADO: con arena silícea de tamaño 0/2 mm en juntas de 1,5 a 3 mm de espesor. El precio no incluye la base de apoyo.
Ítem |  | Unidad | Descripción | Cantidad | Costo unitario | Precio parcial
1 |  |  | Materiales
mt08cem011a |  | kg | Cemento Portland CEM II/B-L 32,5 R, color gris, en sacos. | 1 | 3.24 | 3.24
mt18btx010bcca |  | m² | Piezas de mosaico granítico para exterior, acabado superficial de la cara vista: bajorrelieve sin pulir, clase resistente a flexión T, clase resistente según la carga de rotura 4, clase de desgaste por abrasión B, formato nominal 40x40 cm, color gris, con resistencia al deslizamiento/resbalamiento (índice USRV) > 45. | 1.05 | 344.81 | 362.05
mt01arp020a |  | kg | Arena natural, fina y seca, de 2 mm de tamaño máximo, exenta de sales perjudiciales, presentada en sacos. | 1 | 12.01 | 12.01
|  |  |  | Subtotal materiales: |  | 377.3
2 |  |  | Mano de obra
mo087 |  | h | Medio oficial albañil de construcción de obra civil. | 0.305 | 261.88 | 79.87
mo023 |  | h | Oficial colocador de pisos. | 0.305 | 377.17 | 115.04
mo061 |  | h | Medio oficial colocador de pisos. | 0.305 | 261.88 | 79.87
|  |  |  | Subtotal mano de obra: |  | 274.78
3 |  |  | Herramientas
|  | % | Herramientas | 2 | 652.08 | 13.04
Coste de mantenimiento decenal: $u 59,86 en los primeros 10 años. |  |  |  | Costos directos (1+2+3): |  | 665.12