## Hoja 1
NGL010 | m² |  | Capa separadora: lámina de polietileno.
Film impermeable de polietileno de baja densidad (LDPE) de 0,1 mm de espesor y 100 g/m² de masa superficial, color negro. Colocación en obra: con solapes, directamente sobre el terreno, sobre un encachado o sobre una superficie de hormigón.
Ítem |  | Unidad |  | Descripción | Cantidad | Costo unitario | Precio parcial
1 |  |  |  | Materiales
mt16png020a |  | m² |  | Film impermeable de polietileno de baja densidad (LDPE) de 0,1 mm de espesor y 100 g/m² de masa superficial, color negro. | 1.15 | 33.44 | 38.46
[5 empty] | Subtotal materiales: |  | 38.46
2 |  |  |  | Mano de obra
mo020 |  | h |  | Oficial albañil de construcción. | 0.037 | 363.15 | 13.44
mo113 |  | h |  | Peón de construcción. | 0.018 | 242.79 | 4.37
[5 empty] | Subtotal mano de obra: |  | 17.81
3 |  |  |  | Herramientas
|  | % |  | Herramientas | 2 | 56.27 | 1.13
Coste de mantenimiento decenal: $u 2,87 en los primeros 10 años. |  |  |  |  | Costos directos (1+2+3): |  | 57.4