## Hoja 1
ASA011 | Ud | Cámara de inspección de hormigón masivo "in situ".
Cámara de inspección con sifón enterrada, de hormigón masivo "in situ" H-35, clase de exposición ambiental A1+Q2, tamaño máximo del agregado 19,0 mm, consistencia muy plástica, de dimensiones interiores 50x50x50 cm, sobre solera de hormigón masivo de 15 cm de espesor, con sifón formado por un codo de 87°30' de PVC largo, cerrada superiormente con marco y tapa de fundición carga de rotura 125 kN; previa excavación con medios manuales y posterior relleno del trasdós con material granular. Incluso molde reutilizable de chapa metálica amortizable en 20 usos.
Ítem |  | Unidad | Descripción | Cantidad | Costo unitario | Precio parcial
1 |  |  | Materiales
mt10hmf080we |  | m³ | Hormigón masivo H-35, clase de exposición ambiental A1+Q2, tamaño máximo del agregado 19 mm, consistencia muy plástica, premezclado, según CIRSOC 201 2005. | 0.245 | 6667.12 | 1633.44
mt11ppl030a |  | Ud | Codo 87°30' de PVC liso, D=125 mm. | 1 | 279.61 | 279.61
mt08epr030b |  | Ud | Molde reutilizable para formación de cámaras de inspección de sección cuadrada de 50x50x50 cm, de chapa metálica, incluso accesorios de montaje. | 0.05 | 5991.5 | 299.58
mt11tfa010b |  | Ud | Marco y tapa de fundición, 50x50 cm, para cámara de inspección registrable, carga de rotura 125 kN. | 1 | 1215.78 | 1215.78
mt01arr010a |  | t | Grava de cantera, de 19 a 25 mm de diámetro. | 0.419 | 209.86 | 87.93
|  |  |  | Subtotal materiales: |  | 3516.34
2 |  |  | Mano de obra
mo020 |  | h | Oficial albañil de construcción. | 1.067 | 237.76 | 253.69
mo113 |  | h | Peón de construcción. | 1.646 | 157.61 | 259.43
|  |  |  | Subtotal mano de obra: |  | 513.12
3 |  |  | Herramientas
|  | % | Herramientas | 2 | 4029.46 | 80.59
Coste de mantenimiento decenal: $u 205,50 en los primeros 10 años. |  |  |  | Costos directos (1+2+3): |  | 4110.05