## Hoja 1
DIS012 | Ud | Demolición de boca de tormenta urbana.
Demolición de boca de tormenta urbana de hormigón moldeado "in situ", con martillo neumático, y carga manual sobre camión o contenedor.
Ítem |  |  | Unidad | Descripción | Cantidad | Costo unitario | Precio parcial
1 |  |  |  | Equipo
mq05mai030 |  |  | h | Martillo neumático. | 0.369 | 104.3 | 38.49
mq05pdm110 |  |  | h | Compresor portátil diesel media presión 10 m³/min. | 0.185 | 176.9 | 32.73
[5 empty] | Subtotal equipo: |  | 71.22
2 |  |  |  | Mano de obra
mo112 |  |  | h | Peón especializado de construcción. | 0.398 | 151.99 | 60.49
mo113 |  |  | h | Peón de construcción. | 0.299 | 148.9 | 44.52
[5 empty] | Subtotal mano de obra: |  | 105.01
3 |  |  |  | Herramientas
|  |  | % | Herramientas | 2 | 176.23 | 3.52
[5 empty] | Costos directos (1+2+3): |  | 179.75