## Hoja 1
DIS030 | m | Desmontaje de bajante exterior vista.
Desmontaje de bajante exterior vista de PVC, de 250 mm de diámetro máximo, con medios manuales, y carga manual sobre camión o contenedor. El precio incluye el desmontaje del material de sujeción, de los accesorios y de las piezas especiales y la obturación de las conducciones conectadas al elemento.
Ítem |  |  | Unidad | Descripción | Cantidad | Costo unitario | Precio parcial
1 |  |  |  | Mano de obra
mo113 |  |  | h | Peón de construcción. | 0.156 | 157.61 | 24.59
[5 empty] | Subtotal mano de obra: |  | 24.59
2 |  |  |  | Herramientas
|  |  | % | Herramientas | 2 | 24.59 | 0.49
[5 empty] | Costos directos (1+2): |  | 25.08