## Hoja 1
DQT010 | m² |  | Demolición de estructura metálica ligera autoportante de techo inclinado.
Demolición de estructura metálica ligera autoportante de techo inclinado a un agua, con equipo de oxicorte, sin afectar a la estabilidad de los elementos constructivos sobre los que se apoya, y carga manual sobre camión o contenedor.
Ítem |  | Unidad |  | Descripción | Cantidad | Costo unitario | Precio parcial
1 |  |  |  | Equipo
mq08sol010 |  | h |  | Equipo de oxicorte, con acetileno como combustible y oxígeno como comburente. | 0.202 | 188.46 | 38.07
[5 empty] | Subtotal equipo: |  | 38.07
2 |  |  |  | Mano de obra
mo019 |  | h |  | Oficial soldador. | 0.224 | 241.09 | 54
mo113 |  | h |  | Peón de construcción. | 1.118 | 157.61 | 176.21
[5 empty] | Subtotal mano de obra: |  | 230.21
3 |  |  |  | Herramientas
|  | % |  | Herramientas | 2 | 268.28 | 5.37
[5 empty] | Costos directos (1+2+3): |  | 273.65