## Hoja 1
DRF030 | m² | Eliminación de revoque o estucado en paramento exterior.
Eliminación de revoque o estucado de cal y de su revoque base, aplicado sobre paramento horizontal exterior de hasta 3 m de altura, con martillo eléctrico, sin deteriorar la superficie soporte, que quedará al descubierto y preparada para su posterior revestimiento, y carga manual sobre camión o contenedor.
Ítem |  |  | Unidad | Descripción | Cantidad | Costo unitario | Precio parcial
1 |  |  |  | Equipo
mq05mai040 |  |  | h | Martillo eléctrico. | 0.498 | 71.57 | 35.64
[5 empty] | Subtotal equipo: |  | 35.64
2 |  |  |  | Mano de obra
mo113 |  |  | h | Peón de construcción. | 0.615 | 157.61 | 96.93
[5 empty] | Subtotal mano de obra: |  | 96.93
3 |  |  |  | Herramientas
|  |  | % | Herramientas | 2 | 132.57 | 2.65
[5 empty] | Costos directos (1+2+3): |  | 135.22