## Hoja 1
DRF030 | m² | Eliminación de revoque o estucado en paramento exterior.
Eliminación de revoque o estucado de cal y de su revoque base, aplicado sobre paramento horizontal exterior de más de 3 m de altura, con martillo eléctrico, sin deteriorar la superficie soporte, que quedará al descubierto y preparada para su posterior revestimiento, y carga manual sobre camión o contenedor.
Ítem |  |  | Unidad | Descripción | Cantidad | Costo unitario | Precio parcial
1 |  |  |  | Equipo
mq05mai040 |  |  | h | Martillo eléctrico. | 0.589 | 71.57 | 42.15
[5 empty] | Subtotal equipo: |  | 42.15
2 |  |  |  | Mano de obra
mo113 |  |  | h | Peón de construcción. | 0.727 | 157.61 | 114.58
[5 empty] | Subtotal mano de obra: |  | 114.58
3 |  |  |  | Herramientas
|  |  | % | Herramientas | 2 | 156.73 | 3.13
[5 empty] | Costos directos (1+2+3): |  | 159.86