## Hoja 1
DRQ010 | m² | Eliminación de mortero monocapa en paramento exterior.
Eliminación de mortero monocapa aplicado sobre paramento vertical exterior de hasta 3 m de altura, con martillo eléctrico, sin deteriorar la superficie soporte, que quedará al descubierto y preparada para su posterior revestimiento, y carga manual sobre camión o contenedor.
Ítem |  |  | Unidad | Descripción | Cantidad | Costo unitario | Precio parcial
1 |  |  |  | Equipo
mq05mai040 |  |  | h | Martillo eléctrico. | 0.318 | 71.57 | 22.76
[5 empty] | Subtotal equipo: |  | 22.76
2 |  |  |  | Mano de obra
mo113 |  |  | h | Peón de construcción. | 0.424 | 157.61 | 66.83
[5 empty] | Subtotal mano de obra: |  | 66.83
3 |  |  |  | Herramientas
|  |  | % | Herramientas | 2 | 89.59 | 1.79
[5 empty] | Costos directos (1+2+3): |  | 91.38