## Hoja 1
DRQ010 | m² | Eliminación de mortero monocapa en paramento exterior.
Eliminación de mortero monocapa aplicado sobre paramento horizontal exterior de hasta 3 m de altura, con medios manuales, sin deteriorar la superficie soporte, que quedará al descubierto y preparada para su posterior revestimiento, y carga manual sobre camión o contenedor.
Ítem |  |  | Unidad | Descripción | Cantidad | Costo unitario | Precio parcial
1 |  |  |  | Mano de obra
mo113 |  |  | h | Peón de construcción. | 0.919 | 157.61 | 144.84
[5 empty] | Subtotal mano de obra: |  | 144.84
2 |  |  |  | Herramientas
|  |  | % | Herramientas | 2 | 144.84 | 2.9
[5 empty] | Costos directos (1+2): |  | 147.74