## Hoja 1
EHR020 | m² | Losa nervada con casetón perdido y columnas.
Estructura de hormigón armado, realizada con hormigón H-21, condición de exposición no agresiva, tamaño máximo del agregado 19,0 mm, ámbito de consistencia A-3, premezclado, y vertido con bomba, con un volumen total de hormigón en losa con casetón perdido y columnas de 0,201 m³/m², y acero ADN 420 en zona de ábacos, vigas, nervios, zunchos y columnas, con una cuantía total de 24 kg/m², compuesta de los siguientes elementos: LOSA NERVURADA: horizontal, con 15% de zonas macizas, altura 30 = 25+5 cm; nervios de hormigón "in situ" de 10 cm de espesor, intereje 80 cm; bloque de hormigón, 70x23x25 cm; capa de compresión de 5 cm de espesor, con armadura de reparto formada por malla electrosoldada Q 55 250x250 mm de acero AM 500 N; con montaje y desmontaje de sistema de encofrado continuo, con acabado para revestir, formado por: superficie encofrante de tableros de madera tratada, reforzados con varillas y perfiles, amortizables en 25 usos; estructura soporte horizontal de sopandas metálicas y accesorios de montaje, amortizables en 150 usos y estructura soporte vertical de puntales metálicos, amortizables en 150 usos; COLUMNAS: con altura libre de hasta 3 m y 30x30 cm de sección media, con montaje y desmontaje del sistema de encofrado de chapas metálicas reutilizables. Incluso alambre de atar, separadores, líquido desencofrante, para evitar la adherencia del hormigón al encofrado y agente filmógeno, para el curado de hormigones y morteros. El precio incluye el corte, doblado y armado del acero en el obrador de herrería y el montaje en el lugar definitivo de su colocación en obra.
Ítem |  |  | Unidad | Descripción | Cantidad | Costo unitario | Precio parcial
1 |  |  |  | Materiales
mt07aco020b |  |  | Ud | Separador homologado para columnas. | 0.5 | 1.95 | 0.98
mt08eup010b |  |  | m² | Chapa metálica de 50x50 cm, para encofrado de columnas de hormigón armado de sección rectangular o cuadrada, de hasta 3 m de altura, incluso accesorios de montaje. | 0.007 | 1478.91 | 10.35
mt50spa081a |  |  | Ud | Puntal metálico telescópico, de hasta 3 m de altura. | 0.034 | 593.19 | 20.17
mt08eft030a |  |  | m² | Tablero de madera tratada, de 22 mm de espesor, reforzado con varillas y perfiles. | 0.044 | 1401.88 | 61.68
mt08eva030 |  |  | m² | Estructura soporte para encofrado recuperable, compuesta de: sopandas metálicas y accesorios de montaje. | 0.007 | 3142.68 | 22
mt08cim030b |  |  | m³ | Madera de pino. | 0.003 | 10953.2 | 32.86
mt08var060 |  |  | kg | Puntas de acero de 20x100 mm. | 0.04 | 269.59 | 10.78
mt08dba010d |  |  | l | Agente desmoldeante, a base de aceites especiales, emulsionable en agua, para encofrados metálicos, fenólicos o de madera. | 0.03 | 55.59 | 1.67
mt07cho010l |  |  | Ud | Bloque de hormigón, 70x23x25 cm, para losa nervada. Incluso piezas especiales. | 4.244 | 55.47 | 235.41
mt07aco020g |  |  | Ud | Separador homologado para losas nervadas. | 1.2 | 1.95 | 2.34
mt07aco090b |  |  | kg | Acero en barras nervuradas, ADN 420, de varios diámetros, según IRAM-IAS U 500-528. | 25.2 | 83.95 | 2115.54
mt08var050 |  |  | kg | Alambre galvanizado para atar, de 1,30 mm de diámetro. | 0.225 | 46.22 | 10.4
mt07ame080bbd |  |  | m² | Malla electrosoldada Q 55 separación 250x250 mm, con alambres longitudinales de 4,2 mm de diámetro y alambres transversales de 4,2 mm de diámetro, acero AM 500 N, según IRAM-IAS U 500-06. | 1.1 | 78.61 | 86.47
mt10haf071alc |  |  | m³ | Hormigón H-21, condición de exposición no agresiva, tamaño máximo del agregado 19 mm, ámbito de consistencia A-3, premezclado, según CIRSOC 201 1982. | 0.211 | 7235.16 | 1526.62
mt08cur020a |  |  | l | Agente filmógeno, para el curado de hormigones y morteros. | 0.15 | 48.12 | 7.22
[5 empty] | Subtotal materiales: |  | 4144.49
2 |  |  |  | Equipo
mq06bhe010 |  |  | h | Camión bomba estacionado en obra, para bombeo de hormigón. | 0.019 | 6009.62 | 114.18
[5 empty] | Subtotal equipo: |  | 114.18
3 |  |  |  | Mano de obra
mo044 |  |  | h | Oficial carpintero encofrador. | 0.761 | 392.5 | 298.69
mo091 |  |  | h | Medio oficial carpintero encofrador. | 0.77 | 272.35 | 209.71
mo043 |  |  | h | Oficial herrero. | 0.303 | 392.5 | 118.93
mo090 |  |  | h | Medio oficial herrero. | 0.329 | 272.35 | 89.6
mo045 |  |  | h | Oficial vertedor de hormigón. | 0.014 | 392.5 | 5.5
mo092 |  |  | h | Medio oficial vertedor de hormigón. | 0.053 | 272.35 | 14.43
[5 empty] | Subtotal mano de obra: |  | 736.86
4 |  |  |  | Herramientas
|  |  | % | Herramientas | 2 | 4995.53 | 99.91
Coste de mantenimiento decenal: $u 254,77 en los primeros 10 años. |  |  |  |  | Costos directos (1+2+3+4): |  | 5095.44