## Hoja 1
EMF050 |  |  | m² | Losa de viguetas de madera, entrevigado con bovedilla cerámica.
Losa tradicional con un intereje de 60 cm, de viguetas de madera aserrada de pino silvestre (Pinus sylvestris), de 10x20 a 15x25 cm de sección y hasta 6 m de longitud, clase resistente C18, protección de la madera con clase de penetración NP2, trabajada en taller, entrevigado con bovedilla cerámica curva, 60x30x12 cm; acero ADN 420, cuantía 1,1 kg/m², y malla electrosoldada Q 55 de acero AM 500 N, en capa de compresión de 4 cm de espesor de hormigón liviano HLE-25/B/10/IIa, densidad entre 1200 y 1500 kg/m³, (cantidad mínima de cemento 275 kg/m³), premezclado.
Descompuesto | Ud | Descomposición |  |  | Rend. | Precio unitario | Precio análisis
mt50spa052b | m | Tablón de madera de pino, de 20x7,2 cm. |  |  | 0.04 | 243.52 | 9.74
mt50spa101 | kg | Clavos de acero. |  |  | 0.045 | 34.34 | 1.55
mt50spa081a | Ud | Puntal metálico telescópico, de hasta 3 m de altura. |  |  | 0.013 | 353.13 | 4.59
mt07bce020a | Ud | Bovedilla cerámica curva, 60x30x12 cm, incluso parte proporcional de piezas especiales. |  |  | 4.8 | 50.7 | 243.36
mt07mee018ha | m³ | Madera aserrada de pino silvestre (Pinus sylvestris) con acabado cepillado, para vigueta de 10x20 a 15x25 cm de sección y hasta 6 m de longitud, para aplicaciones estructurales, clase resistente C18 y protección frente a agentes bióticos que se corresponde con la clase de penetración NP2 (3 mm en las caras laterales de la albura), trabajada en taller. |  |  | 0.063 | 11066.12 | 697.17
mt07aco020o | Ud | Separador homologado para malla electrosoldada. |  |  | 2 | 2.06 | 4.12
mt07aco090b | kg | Acero en barras nervuradas, ADN 420, diámetros varios, según IRAM-IAS U 500-528. |  |  | 1.1 | 72.18 | 79.4
mt07ame080bbd | m² | Malla electrosoldada Q 55 separación 250x250 mm, con alambres longitudinales de 4,2 mm de diámetro y alambres transversales de 4,2 mm de diámetro, acero AM 500 N, según IRAM-IAS U 500-06. |  |  | 1.1 | 67.59 | 74.35
mt10hes050gbg | m³ | Hormigón liviano estructural HLE-25/B/10/IIa, de entre 1200 y 1500 kg/m³ de densidad, cantidad mínima de cemento 275 kg/m³, premezclado. |  |  | 0.142 | 4660.21 | 661.75
mo048 | h | Oficial montador de estructura de madera. |  |  | 0.441 | 228.59 | 100.81
mo095 | h | Medio oficial montador de estructura de madera. |  |  | 0.441 | 156.39 | 68.97
mo042 | h | Oficial en hormigón. |  |  | 1.102 | 228.59 | 251.91
mo089 | h | Medio oficial en hormigón. |  |  | 1.102 | 156.39 | 172.34
mo113 | h | Peón de construcción. |  |  | 0.168 | 143.16 | 24.05
mo112 | h | Peón especializado de construcción. |  |  | 0.168 | 146.12 | 24.55
| % | Medios auxiliares |  |  | 2 | 2418.66 | 48.37
| % | Costos indirectos |  |  | 3 | 2467.03 | 74.01
Coste de mantenimiento decenal: $u 381,16 en los primeros 10 años. | [5 empty] | Total: | 2541.04