## Hoja 1
EMT050 | m² |  | Entrevigado para contrapiso, de panel sándwich.
Entrevigado para contrapiso, de panel sándwich machihembrado en las cuatro caras, compuesto de: cara exterior de placa de yeso reforzado con fibras, de 12 mm de espesor, núcleo aislante de espuma de poliestireno extruido de 60 mm de espesor y cara interior de placa de yeso reforzado con fibras, de 12 mm de espesor, transmitancia térmica 0,558 W/(m²K), fijado con tornillos autorroscantes de cabeza avellanada, de acero galvanizado. Incluso sellador adhesivo, para el sellado de juntas entre paneles.
Ítem |  | Unidad |  | Descripción | Cantidad | Costo unitario | Precio parcial
1 |  |  |  | Materiales
mt13pst040ih |  | m² |  | Panel sándwich machihembrado en las cuatro caras, compuesto de: cara exterior de placa de yeso reforzado con fibras, de 12 mm de espesor, núcleo aislante de espuma de poliestireno extruido de 60 mm de espesor y cara interior de placa de yeso reforzado con fibras, de 12 mm de espesor, transmitancia térmica 0,558 W/(m²K). | 1.05 | 1369.9 | 1438.4
mt13pst100c |  | Ud |  | Tornillo autorroscante de cabeza avellanada, de acero galvanizado, de 6 mm de diámetro y 100 mm de longitud. | 7 | 6.12 | 42.84
mt13pst050a |  | Ud |  | Cartucho de 310 ml de sellador adhesivo a base de polímeros acrílicos en dispersión acuosa, color azul claro. | 0.24 | 211.01 | 50.64
[5 empty] | Subtotal materiales: |  | 1531.88
2 |  |  |  | Mano de obra
mo054 |  | h |  | Oficial instalador de aislantes. | 0.227 | 244.81 | 55.57
mo101 |  | h |  | Medio oficial instalador de aislantes. | 0.227 | 164.16 | 37.26
[5 empty] | Subtotal mano de obra: |  | 92.83
3 |  |  |  | Herramientas
|  | % |  | Herramientas | 2 | 1624.71 | 32.49
[5 empty] | Costos directos (1+2+3): |  | 1657.2