## Hoja 1
FBY020 |  |  | m² | Tabique con placas de yeso laminado, para cerramiento de hueco de ascensor, sistema Shaftwall "KNAUF".
Cerramiento de hueco de ascensor mediante el sistema Shaftwall W634.es, de tabique especial (20+92+15 + 48+15+15)/600 LM - (CT 92 + 48) (1 maciza (DFH2) y 3 matafuego (DF)), con placas de yeso laminado, sobre bandas acústicas "KNAUF", colocadas en la base del tabique, formado por una estructura doble, de montantes tipo CT 92 y montantes tipo estándar con disposición normal "N"; aislamiento entre montantes de tipo CT con panel semirrígido de lana mineral, espesor 45 mm, y entre montantes de tipo estándar con panel semirrígido de lana mineral, espesor 45 mm; 205 mm de espesor total; 205 mm de espesor total.
Ítem | Unidad | Descripción |  |  | Cantidad | Costo unitario | Precio parcial
1 |  | Materiales
mt12pck020c | m | Banda acústica de dilatación autoadhesiva de espuma de poliuretano de celdas cerradas "KNAUF", de 3,2 mm de espesor y 70 mm de ancho, resistencia térmica 0,10 m²K/W, conductividad térmica 0,032 W/(mK). |  |  | 1.2 | 14.64 | 17.57
mt12sak030b | m | Canal CT 94 "KNAUF", de acero galvanizado. |  |  | 0.7 | 287.33 | 201.13
mt12psg220 | Ud | Fijación compuesta por tarugo y tornillo 5x27. |  |  | 3.2 | 1.98 | 6.34
mt12sak020b | m | Montante CT 92 "KNAUF", de acero galvanizado. |  |  | 2 | 487.72 | 975.44
mt12sak010a | m² | Placa de yeso laminado DFH2 / - 600 / 3000 / 20 / borde cuadrado, maciza "KNAUF", Euroclase A2-s1, d0 de reacción al fuego. |  |  | 1 | 377.66 | 377.66
mt16lra060a | m² | Panel semirrígido de lana mineral, espesor 45 mm. |  |  | 2.1 | 119.88 | 251.75
mt12ppk010j | m² | Placa de yeso laminado DF / - 1200 / longitud / 15 / borde afinado, matafuego "KNAUF". |  |  | 3 | 306.75 | 920.25
mt12ptk010dd | Ud | Tornillo autoperforante TB "KNAUF" 3,5x25. |  |  | 15 | 0.43 | 6.45
mt12pck020a | m | Banda acústica de dilatación autoadhesiva de espuma de poliuretano de celdas cerradas "KNAUF", de 3,2 mm de espesor y 30 mm de ancho, resistencia térmica 0,10 m²K/W, conductividad térmica 0,032 W/(mK). |  |  | 1.2 | 5.89 | 7.07
mt12pfk020c | m | Canal 48/30 "KNAUF" de acero galvanizado. |  |  | 0.7 | 36.69 | 25.68
mt12pfk010c | m | Montante 48/35 "KNAUF" de acero galvanizado. |  |  | 2 | 49.33 | 98.66
mt12ptk010cd | Ud | Tornillo autoperforante TN "KNAUF" 3,5x25. |  |  | 8 | 0.31 | 2.48
mt12ptk010cg | Ud | Tornillo autoperforante TN "KNAUF" 3,5x45. |  |  | 15 | 0.49 | 7.35
mt12ptk010ch | Ud | Tornillo autoperforante TN "KNAUF" 3,9x55. |  |  | 15 | 0.59 | 8.85
mt12pik010b | kg | Pasta de juntas Jointfiller F-1 GLS "KNAUF". |  |  | 1.4 | 44.7 | 62.58
mt12pck010a | m | Cinta de juntas "KNAUF" de 50 mm de ancho. |  |  | 1.6 | 1.23 | 1.97
[5 empty] | Subtotal materiales: |  | 2971.23
2 |  | Mano de obra
mo053 | h | Oficial colocador de mamparas y sistemas de placas. |  |  | 0.685 | 464.27 | 318.02
mo100 | h | Medio oficial colocador de mamparas y sistemas de placas. |  |  | 0.685 | 299.21 | 204.96
[5 empty] | Subtotal mano de obra: |  | 522.98
3 |  | Herramientas
| % | Herramientas |  |  | 2 | 3494.21 | 69.88
Coste de mantenimiento decenal: $u 178,20 en los primeros 10 años. |  |  |  |  | Costos directos (1+2+3): |  | 3564.09