## Hoja 1
HRA020 | m | Revestimiento de frente de losa, de acero galvanizado.
Revestimiento de frente de losa de chapa plegada de acero galvanizado, de 1,5 mm de espesor, 400 mm de desarrollo y 2 pliegues; colocación con adhesivo bituminoso de aplicación en frío; y sellado de las juntas entre piezas y, en su caso, de las uniones con los muros con sellador adhesivo monocomponente.
Ítem |  |  | Unidad | Descripción | Cantidad | Costo unitario | Precio parcial
1 |  |  |  | Materiales
mt20wwr010 |  |  | kg | Adhesivo bituminoso de aplicación en frío, para chapas metálicas. | 1.4 | 212.37 | 297.32
mt20ffm020n |  |  | m | Frente de losa de chapa plegada de acero galvanizado, de 1,5 mm de espesor, 400 mm de desarrollo y 2 pliegues. | 1.05 | 169.92 | 178.42
mt22www010b |  |  | Ud | Cartucho de 290 ml de sellador adhesivo monocomponente, neutro, superelástico, a base de polímero MS, color gris, con resistencia a la intemperie y a los rayos UV y elongación hasta rotura 750%. | 0.2 | 173.39 | 34.68
[5 empty] | Subtotal materiales: |  | 510.42
2 |  |  |  | Mano de obra
mo018 |  |  | h | Oficial cerrajero. | 0.166 | 367.9 | 61.07
mo059 |  |  | h | Medio oficial cerrajero. | 0.083 | 252.62 | 20.97
[5 empty] | Subtotal mano de obra: |  | 82.04
3 |  |  |  | Herramientas
|  |  | % | Herramientas | 2 | 592.46 | 11.85
Coste de mantenimiento decenal: $u 30,22 en los primeros 10 años. |  |  |  |  | Costos directos (1+2+3): |  | 604.31