## Hoja 1
HRA020 | m | Revestimiento de frente de losa, de acero galvanizado.
Revestimiento de frente de losa de chapa plegada de acero galvanizado, de 0,8 mm de espesor, 400 mm de desarrollo y 2 pliegues; fijación con tornillos autotaladrantes; y sellado de las juntas entre piezas y, en su caso, de las uniones con los muros con sellador adhesivo monocomponente.
Ítem |  |  | Unidad | Descripción | Cantidad | Costo unitario | Precio parcial
1 |  |  |  | Materiales
mt12www050 |  |  | Ud | Tornillo autotaladrante de acero galvanizado. | 6 | 1.75 | 10.5
mt20ffm020b |  |  | m | Frente de losa de chapa plegada de acero galvanizado, de 0,8 mm de espesor, 400 mm de desarrollo y 2 pliegues. | 1.05 | 156.65 | 164.48
mt22www010b |  |  | Ud | Cartucho de 290 ml de sellador adhesivo monocomponente, neutro, superelástico, a base de polímero MS, color gris, con resistencia a la intemperie y a los rayos UV y elongación hasta rotura 750%. | 0.2 | 173.39 | 34.68
[5 empty] | Subtotal materiales: |  | 209.66
2 |  |  |  | Mano de obra
mo018 |  |  | h | Oficial cerrajero. | 0.166 | 367.9 | 61.07
mo059 |  |  | h | Medio oficial cerrajero. | 0.083 | 252.62 | 20.97
[5 empty] | Subtotal mano de obra: |  | 82.04
3 |  |  |  | Herramientas
|  |  | % | Herramientas | 2 | 291.7 | 5.83
Coste de mantenimiento decenal: $u 14,88 en los primeros 10 años. |  |  |  |  | Costos directos (1+2+3): |  | 297.53