## Hoja 1
HRJ010 | m |  | Jamba.
Jamba de hormigón polímero de superficie pulida, de color gris, de 50x2 cm.
Ítem |  | Unidad |  | Descripción | Cantidad | Costo unitario | Precio parcial
1 |  |  |  | Materiales
mt08aaa010a |  | m³ |  | Agua. | 0.006 | 39.61 | 0.24
mt01arg005a |  | t |  | Arena de cantera, para mortero preparado en obra. | 0.007 | 526.7 | 3.69
mt08cem000g |  | kg |  | Cemento gris en sacos. | 2.25 | 7.59 | 17.08
mt08adt010 |  | kg |  | Aditivo hidrófugo para impermeabilización de morteros u hormigones. | 0.045 | 31.69 | 1.43
mt20wwa040 |  | kg |  | Adhesivo cementoso flexible y de gran adherencia. | 3 | 15.41 | 46.23
mt20rhl020i |  | m |  | Jamba de hormigón polímero de superficie pulida, de color gris, de 50x2 cm, con anclaje metálico de acero inoxidable. | 1.05 | 1250.75 | 1313.29
mt20wwa025 |  | m |  | Perfil de espuma de polietileno, de 6 mm de diámetro, para relleno de juntas. | 0.5 | 12.02 | 6.01
mt20wwa035 |  | Ud |  | Bote de imprimación para masillas (250 cm³). | 0.051 | 164.94 | 8.41
mt20wwa030 |  | Ud |  | Bote de masilla de poliuretano impermeable (310 cm³). | 0.101 | 161.85 | 16.35
[5 empty] | Subtotal materiales: |  | 1412.73
2 |  |  |  | Equipo
mq06hor010 |  | h |  | Hormigonera. | 0.005 | 42.98 | 0.21
[5 empty] | Subtotal equipo: |  | 0.21
3 |  |  |  | Mano de obra
mo020 |  | h |  | Oficial albañil de construcción. | 0.329 | 449.16 | 147.77
mo113 |  | h |  | Peón de construcción. | 0.373 | 148.9 | 55.54
[5 empty] | Subtotal mano de obra: |  | 203.31
4 |  |  |  | Herramientas
|  | % |  | Herramientas | 2 | 1616.25 | 32.33
Coste de mantenimiento decenal: $u 148,37 en los primeros 10 años. |  |  |  |  | Costos directos (1+2+3+4): |  | 1648.58