## Hoja 1
HRJ010 | m |  | Jamba.
Jamba de hormigón polímero de superficie pulida, color a elegir, de 15x2 cm.
Ítem |  | Unidad |  | Descripción | Cantidad | Costo unitario | Precio parcial
1 |  |  |  | Materiales
mt08aaa010a |  | m³ |  | Agua. | 0.006 | 39.61 | 0.24
mt01arg005a |  | t |  | Arena de cantera, para mortero preparado en obra. | 0.002 | 526.7 | 1.05
mt08cem000g |  | kg |  | Cemento gris en sacos. | 0.592 | 7.59 | 4.49
mt08adt010 |  | kg |  | Aditivo hidrófugo para impermeabilización de morteros u hormigones. | 0.012 | 31.69 | 0.38
mt20wwa040 |  | kg |  | Adhesivo cementoso flexible y de gran adherencia. | 0.928 | 15.41 | 14.3
mt20rhl020t |  | m |  | Jamba de hormigón polímero de superficie pulida, color a elegir, de 15x2 cm, con anclaje metálico de acero inoxidable. | 1.05 | 520.11 | 546.12
mt20wwa025 |  | m |  | Perfil de espuma de polietileno, de 6 mm de diámetro, para relleno de juntas. | 0.15 | 12.02 | 1.8
mt20wwa035 |  | Ud |  | Bote de imprimación para masillas (250 cm³). | 0.018 | 164.94 | 2.97
mt20wwa030 |  | Ud |  | Bote de masilla de poliuretano impermeable (310 cm³). | 0.037 | 161.85 | 5.99
[5 empty] | Subtotal materiales: |  | 577.34
2 |  |  |  | Equipo
mq06hor010 |  | h |  | Hormigonera. | 0.005 | 42.98 | 0.21
[5 empty] | Subtotal equipo: |  | 0.21
3 |  |  |  | Mano de obra
mo020 |  | h |  | Oficial albañil de construcción. | 0.329 | 449.16 | 147.77
mo113 |  | h |  | Peón de construcción. | 0.34 | 148.9 | 50.63
[5 empty] | Subtotal mano de obra: |  | 198.4
4 |  |  |  | Herramientas
|  | % |  | Herramientas | 2 | 775.95 | 15.52
Coste de mantenimiento decenal: $u 71,23 en los primeros 10 años. |  |  |  |  | Costos directos (1+2+3+4): |  | 791.47