## Hoja 1
HRO020 |  |  | m² | Forrado de viga metálica descolgada.
Forrado de viga metálica descolgada de la losa, por las dos caras del alma, con ladrillo cerámico hueco sencillo, para revestir, 24x11,5x4 cm, asentado con mortero de cemento confeccionado en obra, con 250 kg/m³ de cemento, color gris, dosificación 1:6, suministrado en sacos, acabado con revoque a buena vista con mortero de cemento, confeccionado en obra, con aditivo hidrófugo, dosificación 1:3, armado y reforzado con malla antiálcalis.
Descompuesto | Ud | Descomposición |  |  | Rend. | Precio unitario | Precio análisis
mt04lvc010a | Ud | Ladrillo cerámico hueco sencillo, para revestir, 24x11,5x4 cm. |  |  | 34 | 2.9 | 98.6
mt08aaa010a | m³ | Agua. |  |  | 0.01 | 39.62 | 0.4
mt01arg005a | t | Arena de cantera, para mortero preparado en obra. |  |  | 0.03 | 528.13 | 15.84
mt08cem000g | kg | Cemento gris en sacos. |  |  | 8.027 | 7.59 | 60.92
mt08adt010 | kg | Aditivo hidrófugo para impermeabilización de morteros u hormigones. |  |  | 0.135 | 31.69 | 4.28
mt09var030a | m² | Malla de fibra de vidrio tejida, con impregnación de PVC, de 10x10 mm de luz, antiálcalis, de 115 a 125 g/m² y 500 µ de espesor, para armar revoques tradicionales, revoques y morteros. |  |  | 1.05 | 39.84 | 41.83
mq06hor010 | h | Hormigonera. |  |  | 0.014 | 40.92 | 0.57
mo020 | h | Oficial albañil de construcción. |  |  | 1.098 | 217.73 | 239.07
mo113 | h | Peón de construcción. |  |  | 1.065 | 143.16 | 152.47
| % | Medios auxiliares |  |  | 2 | 613.98 | 12.28
| % | Costos indirectos |  |  | 3 | 626.26 | 18.79
Coste de mantenimiento decenal: $u 12,90 en los primeros 10 años. | [5 empty] | Total: | 645.05