## Hoja 1
HRP010 | Ud |  | Cubrepilar de hormigón polímero.
Cubrepilar de hormigón polímero de superficie pulida, de color gris, de 400x400 mm, con anclaje metálico de acero inoxidable y grava adherida a la superficie en su cara inferior; colocación con adhesivo cementoso flexible y de gran adherencia, C2 S2 sobre una capa de regularización de mortero de cemento, confeccionado en obra, con aditivo hidrófugo, dosificación 1:3, sobre el que se introducen los anclajes metálicos.
Ítem |  | Unidad |  | Descripción | Cantidad | Costo unitario | Precio parcial
1 |  |  |  | Materiales
mt08aaa010a |  | m³ |  | Agua. | 0.006 | 39.32 | 0.24
mt01arg005a |  | t |  | Arena de cantera, para mortero preparado en obra. | 0.007 | 522.48 | 3.66
mt08cem000g |  | kg |  | Cemento gris en sacos. | 2.25 | 7.54 | 16.97
mt08adt010 |  | kg |  | Aditivo hidrófugo para impermeabilización de morteros u hormigones. | 0.045 | 31.46 | 1.42
mt20wwa040 |  | kg |  | Adhesivo cementoso flexible y de gran adherencia, C2 S2. | 0.96 | 15.29 | 14.68
mt20aho030c |  | Ud |  | Cubrepilar de hormigón polímero de superficie pulida, de color gris, de 400x400 mm, con anclaje metálico de acero inoxidable y grava adherida a la superficie en su cara inferior. | 1 | 1600.35 | 1600.35
[5 empty] | Subtotal materiales: |  | 1637.32
2 |  |  |  | Equipo
mq06hor010 |  | h |  | Hormigonera. | 0.005 | 42.97 | 0.21
[5 empty] | Subtotal equipo: |  | 0.21
3 |  |  |  | Mano de obra
mo020 |  | h |  | Oficial albañil de construcción. | 0.282 | 237.76 | 67.05
mo113 |  | h |  | Peón de construcción. | 0.327 | 157.61 | 51.54
[5 empty] | Subtotal mano de obra: |  | 118.59
4 |  |  |  | Herramientas
|  | % |  | Herramientas | 2 | 1756.12 | 35.12
Coste de mantenimiento decenal: $u 161,21 en los primeros 10 años. |  |  |  |  | Costos directos (1+2+3+4): |  | 1791.24