## Hoja 1
HRU010 | m |  | Umbral.
Umbral para remate de puerta de exterior o balconera de mármol Blanco Macael, hasta 110 cm de longitud, hasta 20 cm de ancho y 2 cm de espesor.
Ítem |  | Unidad |  | Descripción | Cantidad | Costo unitario | Precio parcial
1 |  |  |  | Materiales
mt20upn010da |  | m |  | Umbral para remate de puerta de exterior o balconera de mármol Blanco Macael, hasta 110 cm de longitud, hasta 20 cm de ancho y 2 cm de espesor, con goterón, cara y canto recto pulidos. | 1.05 | 414.96 | 435.71
mt08aaa010a |  | m³ |  | Agua. | 0.006 | 39.61 | 0.24
mt01arg005a |  | t |  | Arena de cantera, para mortero preparado en obra. | 0.008 | 526.7 | 4.21
mt08cem000g |  | kg |  | Cemento gris en sacos. | 1.9 | 7.59 | 14.42
mt08adt010 |  | kg |  | Aditivo hidrófugo para impermeabilización de morteros u hormigones. | 0.038 | 31.69 | 1.2
mt09lec010b |  | m³ |  | Lechada de cemento blanco BL 22,5 X. | 0.001 | 4034.45 | 4.03
mt09mcr220 |  | kg |  | Mortero de rejuntado para revestimientos, interiores o exteriores, de piedra natural, pulida o para pulir, compuesto de cemento, agregados a base de polvo de mármol, pigmentos resistentes a los álcalis y aditivos especiales. | 0.015 | 46.25 | 0.69
[5 empty] | Subtotal materiales: |  | 460.5
2 |  |  |  | Equipo
mq06hor010 |  | h |  | Hormigonera. | 0.01 | 42.98 | 0.43
[5 empty] | Subtotal equipo: |  | 0.43
3 |  |  |  | Mano de obra
mo020 |  | h |  | Oficial albañil de construcción. | 0.241 | 449.16 | 108.25
mo113 |  | h |  | Peón de construcción. | 0.285 | 148.9 | 42.44
[5 empty] | Subtotal mano de obra: |  | 150.69
4 |  |  |  | Herramientas
|  | % |  | Herramientas | 2 | 611.62 | 12.23
Coste de mantenimiento decenal: $u 87,34 en los primeros 10 años. |  |  |  |  | Costos directos (1+2+3+4): |  | 623.85