## Hoja 1
ICD110 | Ud | Tanque de combustible líquido, subterráneo, de chapa de acero.
Tanque de gas oil, subterráneo, de chapa de acero, de doble pared, con una capacidad de 1500 litros.
Ítem |  | Unidad | Descripción | Cantidad | Costo unitario | Precio parcial
1 |  |  | Materiales
mt38dep001cb |  | Ud | Tanque homologado de combustible líquido, enterrado, de chapa de acero, de doble pared, de 1100 mm de diámetro y 1800 mm de longitud, con una capacidad de 1500 litros. Tratamiento exterior: granallado SA 2 1/2 y acabado mediante capa de resina de poliuretano de 600 micras de espesor. Incluso detector de fugas y elementos de protección según normativa. | 1 | 155368 | 155368
mt38dep006a |  | Ud | Indicador de nivel con sonda, para tanque de combustible líquido de chapa de acero. | 1 | 4111.21 | 4111.21
mt38dep009a |  | Ud | Tapa de registro de 40x40 cm, para inspección de tanque de combustible líquido. | 1 | 2040.35 | 2040.35
|  |  |  | Subtotal materiales: |  | 161519
2 |  |  | Equipo
mq04cag010a |  | h | Camión con grúa de hasta 6 t. | 0.25 | 1721.88 | 430.47
|  |  |  | Subtotal equipo: |  | 430.47
3 |  |  | Mano de obra
mo004 |  | h | Oficial calefaccionista. | 6.21 | 373.16 | 2317.32
mo103 |  | h | Medio oficial calefaccionista. | 6.21 | 251.66 | 1562.81
|  |  |  | Subtotal mano de obra: |  | 3880.13
4 |  |  | Herramientas
|  | % | Herramientas | 2 | 165830 | 3316.6
Coste de mantenimiento decenal: $u 15.223,18 en los primeros 10 años. |  |  |  | Costos directos (1+2+3+4): |  | 169146