## Hoja 1
ICD110 | Ud |  | Tanque de combustible líquido, subterráneo, de chapa de acero.
Tanque de gas oil, subterráneo, de chapa de acero, de doble pared, con una capacidad de 5000 litros.
Ítem |  | Unidad |  | Descripción | Cantidad | Costo unitario | Precio parcial
1 |  |  |  | Materiales
mt38dep001ib |  | Ud |  | Tanque homologado de combustible líquido, enterrado, de chapa de acero, de doble pared, de 1500 mm de diámetro y 3100 mm de longitud, con una capacidad de 5000 litros. Tratamiento exterior: granallado SA 2 1/2 y acabado mediante capa de resina de poliuretano de 600 micras de espesor. Incluso detector de fugas y elementos de protección según normativa. | 1 | 307428 | 307428
mt38dep004a |  | Ud |  | Tubo buzo de carga, para tanque de combustible líquido de chapa de acero. | 1 | 14108.5 | 14108.5
mt38dep006a |  | Ud |  | Indicador de nivel con sonda, para tanque de combustible líquido de chapa de acero. | 1 | 4111.21 | 4111.21
mt38dep009b |  | Ud |  | Tapa de registro de 70x70 cm, para inspección de tanque de combustible líquido. | 1 | 6845.37 | 6845.37
[5 empty] | Subtotal materiales: |  | 332493
2 |  |  |  | Equipo
mq04cag010a |  | h |  | Camión con grúa de hasta 6 t. | 0.25 | 1721.88 | 430.47
[5 empty] | Subtotal equipo: |  | 430.47
3 |  |  |  | Mano de obra
mo004 |  | h |  | Oficial calefaccionista. | 7.319 | 373.16 | 2731.16
mo103 |  | h |  | Medio oficial calefaccionista. | 7.319 | 251.66 | 1841.9
[5 empty] | Subtotal mano de obra: |  | 4573.06
4 |  |  |  | Herramientas
|  | % |  | Herramientas | 2 | 337497 | 6749.94
Coste de mantenimiento decenal: $u 30.982,22 en los primeros 10 años. |  |  |  |  | Costos directos (1+2+3+4): |  | 344247