## Hoja 1
ICD120 | Ud |  | Tanque de combustible líquido, no subterráneo, de polietileno de alta densidad (PEAD/HDPE).
Tanque de gas oil, no subterráneo, colocado en el exterior del edificio, de polietileno de alta densidad (PEAD/HDPE), de pared simple, con una capacidad de 2000 litros.
Ítem |  | Unidad |  | Descripción | Cantidad | Costo unitario | Precio parcial
1 |  |  |  | Materiales
mt38dep099e |  | Ud |  | Tanque homologado de combustible líquido, de superficie, de polietileno de alta densidad (PEAD/HDPE), de simple pared, de 2220x720x1725 mm, con una capacidad de 2000 litros y cuatro bocas de entrada/salida. | 1 | 35153.2 | 35153.2
mt38dep114a |  | Ud |  | Accesorios de carga, aspiración y ventilación para tanque de combustible líquido de polietileno de alta densidad (PEAD/HDPE). | 1 | 1521.46 | 1521.46
[5 empty] | Subtotal materiales: |  | 36674.7
2 |  |  |  | Mano de obra
mo004 |  | h |  | Oficial calefaccionista. | 0.665 | 373.16 | 248.15
mo103 |  | h |  | Medio oficial calefaccionista. | 0.665 | 251.66 | 167.35
[5 empty] | Subtotal mano de obra: |  | 415.5
3 |  |  |  | Herramientas
|  | % |  | Herramientas | 2 | 37090.2 | 741.8
Coste de mantenimiento decenal: $u 5.296,48 en los primeros 10 años. |  |  |  |  | Costos directos (1+2+3): |  | 37832