## Hoja 1
ICD125 | Ud | Tanque de combustible líquido, no subterráneo, de chapa de acero.
Tanque de gas oil, no subterráneo, colocado en el exterior del edificio, de chapa de acero, de doble pared, con una capacidad de 15000 litros.
Ítem |  | Unidad | Descripción | Cantidad | Costo unitario | Precio parcial
1 |  |  | Materiales
mt38dep001pb |  | Ud | Tanque homologado de combustible líquido, de superficie, de chapa de acero, de doble pared, de 1850 mm de diámetro y 6100 mm de longitud, con una capacidad de 15000 litros. Tratamiento exterior: granallado SA 2 1/2 y acabado mediante imprimación de epoxi-poliamida y poliuretano blanco. Incluso apoyos, detector de fugas y elementos de protección según normativa. | 1 | 714064 | 714064
mt38dep004b |  | Ud | Tubo buzo de carga, para tanque de combustible líquido de chapa de acero. | 1 | 17494.5 | 17494.5
mt38dep005b |  | Ud | Válvula reguladora de nivel, para tanque de combustible líquido de chapa de acero. | 1 | 5829.62 | 5829.62
mt38dep006a |  | Ud | Indicador de nivel con sonda, para tanque de combustible líquido de chapa de acero. | 1 | 4111.21 | 4111.21
|  |  |  | Subtotal materiales: |  | 741499
2 |  |  | Equipo
mq04cag010a |  | h | Camión con grúa de hasta 6 t. | 0.5 | 1721.88 | 860.94
|  |  |  | Subtotal equipo: |  | 860.94
3 |  |  | Mano de obra
mo004 |  | h | Oficial calefaccionista. | 9.759 | 373.16 | 3641.67
mo103 |  | h | Medio oficial calefaccionista. | 9.759 | 251.66 | 2455.95
|  |  |  | Subtotal mano de obra: |  | 6097.62
4 |  |  | Herramientas
|  | % | Herramientas | 2 | 748458 | 14969.2
Coste de mantenimiento decenal: $u 175.588,23 en los primeros 10 años. |  |  |  | Costos directos (1+2+3+4): |  | 763427