## Hoja 1
ICD140 | Ud |  | Filtro retenedor de residuos de gas oil.
Filtro retenedor de residuos para gas oil, con cuerpo de aluminio, vaso de aluminio y tamiz de acero inoxidable con perforaciones de 100 µm de diámetro, con rosca cilíndrica de 1 1/4", PN=2 bar.
Ítem |  | Unidad |  | Descripción | Cantidad | Costo unitario | Precio parcial
1 |  |  |  | Materiales
mt38dep810e |  | Ud |  | Filtro retenedor de residuos para gas oil, con cuerpo de aluminio, vaso de aluminio y tamiz de acero inoxidable con perforaciones de 100 µm de diámetro, con rosca cilíndrica de 1 1/4", PN=2 bar. | 1 | 9176.71 | 9176.71
[5 empty] | Subtotal materiales: |  | 9176.71
2 |  |  |  | Mano de obra
mo004 |  | h |  | Oficial calefaccionista. | 0.166 | 373.16 | 61.94
mo103 |  | h |  | Medio oficial calefaccionista. | 0.166 | 251.66 | 41.78
[5 empty] | Subtotal mano de obra: |  | 103.72
3 |  |  |  | Herramientas
|  | % |  | Herramientas | 2 | 9280.43 | 185.61
Coste de mantenimiento decenal: $u 1.609,23 en los primeros 10 años. |  |  |  |  | Costos directos (1+2+3): |  | 9466.04