## Hoja 1
ICD170 | Ud |  | Medidor de gas oil.
Medidor de gas oil, para roscar, de 1 1/2" de diámetro nominal.
Ítem |  | Unidad |  | Descripción | Cantidad | Costo unitario | Precio parcial
1 |  |  |  | Materiales
mt38sss200f |  | Ud |  | Medidor de gas oil, para roscar, de 1 1/2" de diámetro nominal, caudal máximo de 9000 l/h y temperatura máxima del líquido conducido 130°C, incluso racores de conexión. | 1 | 138772 | 138772
[5 empty] | Subtotal materiales: |  | 138772
2 |  |  |  | Mano de obra
mo004 |  | h |  | Oficial calefaccionista. | 0.444 | 373.16 | 165.68
[5 empty] | Subtotal mano de obra: |  | 165.68
3 |  |  |  | Herramientas
|  | % |  | Herramientas | 2 | 138938 | 2778.75
Coste de mantenimiento decenal: $u 35.429,11 en los primeros 10 años. |  |  |  |  | Costos directos (1+2+3): |  | 141716