## Hoja 1
ICR015 | m | Conducto circular.
Conducto circular de pared simple helicoidal de acero galvanizado, de 800 mm de diámetro y 1 mm de espesor, con refuerzos, suministrado en tramos de 3 ó 5 m, para instalaciones de ventilación y climatización. Incluso accesorios de montaje y elementos de fijación.
Ítem |  | Unidad | Descripción | Cantidad | Costo unitario | Precio parcial
1 |  |  | Materiales
mt42con200td |  | m | Conducto circular de pared simple helicoidal de acero galvanizado, de 800 mm de diámetro y 1 mm de espesor, con refuerzos, suministrado en tramos de 3 ó 5 m, para instalaciones de ventilación y climatización. | 1.05 | 2905.46 | 3050.73
mt42con500w |  | Ud | Brida de 800 mm de diámetro y soporte de techo con varilla para fijación de conductos circulares de aire en instalaciones de ventilación y climatización. | 0.4 | 928.13 | 371.25
|  |  |  | Subtotal materiales: |  | 3421.98
2 |  |  | Mano de obra
mo013 |  | h | Oficial colocador de conductos de chapa metálica. | 0.055 | 364.78 | 20.06
mo084 |  | h | Medio oficial colocador de conductos de chapa metálica. | 0.055 | 246.54 | 13.56
|  |  |  | Subtotal mano de obra: |  | 33.62
3 |  |  | Herramientas
|  | % | Herramientas | 2 | 3455.6 | 69.11
Coste de mantenimiento decenal: $u 599,20 en los primeros 10 años. |  |  |  | Costos directos (1+2+3): |  | 3524.71