## Hoja 1
ICR015 | m | Conducto circular.
Conducto circular de pared simple helicoidal de acero galvanizado, de 1120 mm de diámetro y 1,25 mm de espesor, con refuerzos, suministrado en tramos de 3 ó 5 m, para instalaciones de ventilación y climatización. Incluso accesorios de montaje y elementos de fijación.
Ítem |  |  | Unidad | Descripción | Cantidad | Costo unitario | Precio parcial
1 |  |  |  | Materiales
mt42con200we |  |  | m | Conducto circular de pared simple helicoidal de acero galvanizado, de 1120 mm de diámetro y 1,25 mm de espesor, con refuerzos, suministrado en tramos de 3 ó 5 m, para instalaciones de ventilación y climatización. | 1.05 | 5090.33 | 5344.85
mt42con500z |  |  | Ud | Brida de 1120 mm de diámetro y soporte de techo con varilla para fijación de conductos circulares de aire en instalaciones de ventilación y climatización. | 0.56 | 1256.73 | 703.77
[5 empty] | Subtotal materiales: |  | 6048.62
2 |  |  |  | Mano de obra
mo013 |  |  | h | Oficial colocador de conductos de chapa metálica. | 0.055 | 364.78 | 20.06
mo084 |  |  | h | Medio oficial colocador de conductos de chapa metálica. | 0.055 | 246.54 | 13.56
[5 empty] | Subtotal mano de obra: |  | 33.62
3 |  |  |  | Herramientas
|  |  | % | Herramientas | 2 | 6082.24 | 121.64
Coste de mantenimiento decenal: $u 1.054,66 en los primeros 10 años. |  |  |  |  | Costos directos (1+2+3): |  | 6203.88