## Hoja 1
ICR025 | m |  | Conducto flexible.
Red de conductos flexibles de distribución de aire para climatización, constituida por tubo flexible de 80 mm de diámetro, formado por un complejo de poliéster y aluminio con refuerzo de alambre tratado contra la oxidación en forma de espiral helicoidal. Incluso cinta de aluminio y elementos de fijación con una separación máxima de 1,50 m.
Ítem |  | Unidad |  | Descripción | Cantidad | Costo unitario | Precio parcial
1 |  |  |  | Materiales
mt42ald967a |  | m |  | Tubo flexible de 80 mm de diámetro, formado por un complejo de poliéster y aluminio con refuerzo de alambre tratado contra la oxidación en forma de espiral helicoidal; para conducción de aire en instalaciones de climatización. | 1.05 | 297.97 | 312.87
mt42con020 |  | m |  | Cinta autoadhesiva de aluminio, de 50 micras de espesor y 65 mm de ancho, a base de resinas acrílicas, para el sellado y fijación del aislamiento. | 0.276 | 11.05 | 3.05
mt42con135 |  | Ud |  | Brida y soporte para fijación de tubos flexibles para conducción de aire en instalaciones de climatización. | 0.7 | 87.27 | 61.09
[5 empty] | Subtotal materiales: |  | 377.01
2 |  |  |  | Mano de obra
mo005 |  | h |  | Oficial instalador de climatización. | 0.222 | 373.16 | 82.84
mo104 |  | h |  | Medio oficial instalador de climatización. | 0.222 | 251.66 | 55.87
[5 empty] | Subtotal mano de obra: |  | 138.71
3 |  |  |  | Herramientas
|  | % |  | Herramientas | 2 | 515.72 | 10.31
Coste de mantenimiento decenal: $u 147,29 en los primeros 10 años. |  |  |  |  | Costos directos (1+2+3): |  | 526.03