## Hoja 1
ICR025 | m |  | Conducto flexible.
Red de conductos flexibles de distribución de aire para climatización, constituida por tubo flexible de 250 mm de diámetro, formado por un complejo de poliéster y aluminio con refuerzo de alambre tratado contra la oxidación en forma de espiral helicoidal. Incluso cinta de aluminio y elementos de fijación con una separación máxima de 1,50 m.
Ítem |  | Unidad |  | Descripción | Cantidad | Costo unitario | Precio parcial
1 |  |  |  | Materiales
mt42ald967g |  | m |  | Tubo flexible de 250 mm de diámetro, formado por un complejo de poliéster y aluminio con refuerzo de alambre tratado contra la oxidación en forma de espiral helicoidal; para conducción de aire en instalaciones de climatización. | 1.05 | 778.79 | 817.73
mt42con020 |  | m |  | Cinta autoadhesiva de aluminio, de 50 micras de espesor y 65 mm de ancho, a base de resinas acrílicas, para el sellado y fijación del aislamiento. | 0.864 | 11.05 | 9.55
mt42con135 |  | Ud |  | Brida y soporte para fijación de tubos flexibles para conducción de aire en instalaciones de climatización. | 0.7 | 87.27 | 61.09
[5 empty] | Subtotal materiales: |  | 888.37
2 |  |  |  | Mano de obra
mo005 |  | h |  | Oficial instalador de climatización. | 0.244 | 373.16 | 91.05
mo104 |  | h |  | Medio oficial instalador de climatización. | 0.244 | 251.66 | 61.41
[5 empty] | Subtotal mano de obra: |  | 152.46
3 |  |  |  | Herramientas
|  | % |  | Herramientas | 2 | 1040.83 | 20.82
Coste de mantenimiento decenal: $u 297,26 en los primeros 10 años. |  |  |  |  | Costos directos (1+2+3): |  | 1061.65