## Hoja 1
ICR120 | Ud |  | Visera contra la lluvia para conducto circular.
Visera contra la lluvia de acero galvanizado, para conducto de 450 mm de diámetro, con malla de protección contra la entrada de hojas y pájaros.
Ítem |  | Unidad |  | Descripción | Cantidad | Costo unitario | Precio parcial
1 |  |  |  | Materiales
mt42svs500jj |  | Ud |  | Visera contra la lluvia de acero galvanizado, para conducto de 450 mm de diámetro, con malla de protección contra la entrada de hojas y pájaros. | 1 | 3058.96 | 3058.96
[5 empty] | Subtotal materiales: |  | 3058.96
2 |  |  |  | Mano de obra
mo005 |  | h |  | Oficial instalador de climatización. | 0.112 | 244.81 | 27.42
mo104 |  | h |  | Medio oficial instalador de climatización. | 0.112 | 163.88 | 18.35
[5 empty] | Subtotal mano de obra: |  | 45.77
3 |  |  |  | Herramientas
|  | % |  | Herramientas | 2 | 3104.73 | 62.09
Coste de mantenimiento decenal: $u 538,36 en los primeros 10 años. |  |  |  |  | Costos directos (1+2+3): |  | 3166.82