## Hoja 1
ICV073 | Ud |  | Unidad interior, sistema aire-agua multi-split, para calefacción y refrigeración.
Unidad interior para sistema aire-agua multi-split, para calefacción y refrigeración, para gas R-410A y R-134a, dimensiones 705x600x695 mm, peso 120 kg.
Ítem |  | Unidad |  | Descripción | Cantidad | Costo unitario | Precio parcial
1 |  |  |  | Materiales
mt42dai359a |  | Ud |  | Unidad interior para sistema aire-agua multi-split, para calefacción y refrigeración, para gas R-410A y R-134a, dimensiones 705x600x695 mm, peso 120 kg, rango de temperatura de salida de agua para calefacción desde 25 hasta 80°C, rango de temperatura de salida de agua para refrigeración desde 5 hasta 20°C, rango de temperatura de salida de agua para producción de agua caliente sanitaria desde 45 hasta 75°C. | 1 | 242187.84 | 242187.84
mt37sve010e |  | Ud |  | Válvula de esfera de latón niquelado para roscar de 1 1/4". | 2 | 467.45 | 934.9
[5 empty] | Subtotal materiales: |  | 243122.74
2 |  |  |  | Mano de obra
mo005 |  | h |  | Oficial instalador de climatización. | 1.229 | 244.81 | 300.87
mo104 |  | h |  | Medio oficial instalador de climatización. | 1.229 | 163.88 | 201.41
[5 empty] | Subtotal mano de obra: |  | 502.28
3 |  |  |  | Herramientas
|  | % |  | Herramientas | 2 | 243625.02 | 4872.5
Coste de mantenimiento decenal: $u 159.038,41 en los primeros 10 años. |  |  |  |  | Costos directos (1+2+3): |  | 248497.52