## Hoja 1
ICV204 |  | Ud | Unidad agua-agua bomba de calor no reversible, geotérmica, para producción de agua caliente sanitaria, calefacción y refrigeración pasiva.
Unidad agua-agua bomba de calor geotérmica, para calefacción, producción de agua caliente sanitaria y refrigeración pasiva, alimentación trifásica a 400 V, potencia sonora 46 dBA, dimensiones 596x690x1845 mm, peso 229 kg.
Ítem | Unidad | Descripción |  | Cantidad | Costo unitario | Precio parcial
1 |  | Materiales
mt42bci050p | Ud | Unidad agua-agua bomba de calor geotérmica, para calefacción, producción de agua caliente sanitaria y refrigeración pasiva, alimentación trifásica a 400 V, potencia sonora 46 dBA, dimensiones 596x690x1845 mm, peso 229 kg, para gas refrigerante R-407C, con bombas de circulación de caudal variable clase de eficiencia energética A para los circuitos primario y secundario, compresor de tipo scroll, control de equilibrado energético, pantalla de información gráfica, resistencia eléctrica seleccionable para 3, 6 ó 9 kW, intercambiadores de acero inoxidable para producción de agua caliente sanitaria y calefacción, válvulas motorizadas de 3 vías, interacumulador de agua caliente sanitaria de 180 l de capacidad, intercambiador de placas para refrigeración pasiva, sondas de temperatura, presostato, filtro, manómetros, válvula de seguridad y llaves de paso. |  | 1 | 463410.7 | 463410.7
mt42www050 | Ud | Termómetro bimetálico, diámetro de esfera de 100 mm, con toma vertical, con vaina de 1/2", escala de temperatura de 0 a 120°C. |  | 2 | 901.38 | 1802.76
mt37sve010d | Ud | Válvula de esfera de latón niquelado para roscar de 1". |  | 4 | 303.38 | 1213.52
mt37sve010c | Ud | Válvula de esfera de latón niquelado para roscar de 3/4". |  | 2 | 183.95 | 367.9
|  |  |  | Subtotal materiales: |  | 466794.88
2 |  | Mano de obra
mo005 | h | Oficial instalador de climatización. |  | 9.761 | 464.27 | 4531.74
mo104 | h | Medio oficial instalador de climatización. |  | 9.761 | 298.66 | 2915.22
|  |  |  | Subtotal mano de obra: |  | 7446.96
3 |  | Herramientas
| % | Herramientas |  | 2 | 474241.84 | 9484.84
Coste de mantenimiento decenal: $u 309.585,08 en los primeros 10 años. |  |  |  | Costos directos (1+2+3): |  | 483726.68