## Hoja 1
III100 | Ud | Luminaria empotrada tipo Downlight.
Luminaria circular de techo Downlight, de 81 mm de diámetro y 40 mm de altura, para 3 led de 1 W; aro embellecedor de aluminio inyectado, acabado termoesmaltado, de color blanco; protección IP20 y aislamiento clase F. Instalación empotrada. Incluso lámparas. El precio no incluye las ayudas de albañilería para instalaciones.
Ítem |  | Unidad | Descripción | Cantidad | Costo unitario | Precio parcial
1 |  |  | Materiales
mt34lyd020a |  | Ud | Luminaria circular de techo Downlight, de 81 mm de diámetro y 40 mm de altura, para 3 led de 1 W; aro embellecedor de aluminio inyectado, acabado termoesmaltado, de color blanco; protección IP20 y aislamiento clase F, incluso placa de led y convertidor electrónico. | 1 | 8466.77 | 8466.77
|  |  |  | Subtotal materiales: |  | 8466.77
2 |  |  | Mano de obra
mo003 |  | h | Oficial electricista. | 0.446 | 276.86 | 123.48
mo102 |  | h | Medio oficial electricista. | 0.446 | 186.35 | 83.11
|  |  |  | Subtotal mano de obra: |  | 206.59
3 |  |  | Herramientas
|  | % | Herramientas | 2 | 8673.36 | 173.47
Coste de mantenimiento decenal: $u 4.865,76 en los primeros 10 años. |  |  |  | Costos directos (1+2+3): |  | 8846.83