## Hoja 1
III100 | Ud | Luminaria empotrada tipo Downlight.
Luminaria circular de techo Downlight, de 250 mm de diámetro, para 2 lámparas fluorescentes TC-D de 18 W; con marco exterior y cuerpo interior de aluminio inyectado, acabado lacado, de color blanco; reflector de aluminio de alta pureza y balasto magnético; protección IP20 y aislamiento clase F. Instalación empotrada. Incluso lámparas. El precio no incluye las ayudas de albañilería para instalaciones.
Ítem |  |  | Unidad | Descripción | Cantidad | Costo unitario | Precio parcial
1 |  |  |  | Materiales
mt34lam030aa |  |  | Ud | Luminaria circular de techo Downlight, de 250 mm de diámetro, para 2 lámparas fluorescentes TC-D de 18 W; con marco exterior y cuerpo interior de aluminio inyectado, acabado lacado, de color blanco; reflector de aluminio de alta pureza y balasto magnético; protección IP20 y aislamiento clase F. | 1 | 4999.28 | 4999.28
mt34tuf020n |  |  | Ud | Lámpara fluorescente compacta TC-D de 18 W. | 2 | 266.45 | 532.9
[5 empty] | Subtotal materiales: |  | 5532.18
2 |  |  |  | Mano de obra
mo003 |  |  | h | Oficial electricista. | 0.446 | 276.86 | 123.48
mo102 |  |  | h | Medio oficial electricista. | 0.446 | 186.35 | 83.11
[5 empty] | Subtotal mano de obra: |  | 206.59
3 |  |  |  | Herramientas
|  |  | % | Herramientas | 2 | 5738.77 | 114.78
Coste de mantenimiento decenal: $u 3.219,45 en los primeros 10 años. |  |  |  |  | Costos directos (1+2+3): |  | 5853.55