## Hoja 1
III100 | Ud | Luminaria empotrada tipo Downlight.
Luminaria circular de techo Downlight, de 250 mm de diámetro, para 2 lámparas fluorescentes TC-DEL de 26 W; con marco exterior y cuerpo interior de aluminio inyectado, acabado lacado, de color blanco; reflector de aluminio de alta pureza y balasto electrónico; protección IP20 y aislamiento clase F. Instalación empotrada. Incluso lámparas. El precio no incluye las ayudas de albañilería para instalaciones.
Ítem |  |  | Unidad | Descripción | Cantidad | Costo unitario | Precio parcial
1 |  |  |  | Materiales
mt34lam030hd |  |  | Ud | Luminaria circular de techo Downlight, de 250 mm de diámetro, para 2 lámparas fluorescentes TC-DEL de 26 W; con marco exterior y cuerpo interior de aluminio inyectado, acabado lacado, de color blanco; reflector de aluminio de alta pureza y balasto electrónico; protección IP20 y aislamiento clase F. | 1 | 6739.32 | 6739.32
mt34tuf020q |  |  | Ud | Lámpara fluorescente compacta TC-DEL de 26 W. | 2 | 266.45 | 532.9
[5 empty] | Subtotal materiales: |  | 7272.22
2 |  |  |  | Mano de obra
mo003 |  |  | h | Oficial electricista. | 0.446 | 276.86 | 123.48
mo102 |  |  | h | Medio oficial electricista. | 0.446 | 186.35 | 83.11
[5 empty] | Subtotal mano de obra: |  | 206.59
3 |  |  |  | Herramientas
|  |  | % | Herramientas | 2 | 7478.81 | 149.58
Coste de mantenimiento decenal: $u 4.195,61 en los primeros 10 años. |  |  |  |  | Costos directos (1+2+3): |  | 7628.39