## Hoja 1
III100 | Ud | Luminaria empotrada tipo Downlight.
Luminaria circular de techo Downlight, de 250 mm de diámetro, para 2 lámparas fluorescentes TC-DEL de 32 W; con marco exterior y cuerpo interior de aluminio inyectado, acabado lacado, de color blanco; reflector de aluminio de alta pureza y balasto electrónico; protección IP20 y aislamiento clase F. Instalación empotrada. Incluso lámparas. El precio no incluye las ayudas de albañilería para instalaciones.
Ítem |  | Unidad | Descripción | Cantidad | Costo unitario | Precio parcial
1 |  |  | Materiales
mt34lam030je |  | Ud | Luminaria circular de techo Downlight, de 250 mm de diámetro, para 2 lámparas fluorescentes TC-DEL de 32 W; con marco exterior y cuerpo interior de aluminio inyectado, acabado lacado, de color blanco; reflector de aluminio de alta pureza y balasto electrónico; protección IP20 y aislamiento clase F. | 1 | 6739.32 | 6739.32
mt34tuf020r |  | Ud | Lámpara fluorescente compacta TC-DEL de 32 W. | 2 | 515.01 | 1030.02
|  |  |  | Subtotal materiales: |  | 7769.34
2 |  |  | Mano de obra
mo003 |  | h | Oficial electricista. | 0.446 | 276.86 | 123.48
mo102 |  | h | Medio oficial electricista. | 0.446 | 186.35 | 83.11
|  |  |  | Subtotal mano de obra: |  | 206.59
3 |  |  | Herramientas
|  | % | Herramientas | 2 | 7975.93 | 159.52
Coste de mantenimiento decenal: $u 4.474,50 en los primeros 10 años. |  |  |  | Costos directos (1+2+3): |  | 8135.45