## Hoja 1
III100 | Ud | Luminaria empotrada tipo Downlight.
Luminaria circular de techo Downlight, de 260 mm de diámetro y 100 mm de altura, para 2 lámparas fluorescentes compactas triples TC-TEL de 42 W; aro embellecedor de aluminio inyectado, acabado termoesmaltado, de color blanco; reflector de aluminio con acabado especular; protección IP20 y aislamiento clase F. Instalación empotrada. Incluso lámparas. El precio no incluye las ayudas de albañilería para instalaciones.
Ítem |  | Unidad | Descripción | Cantidad | Costo unitario | Precio parcial
1 |  |  | Materiales
mt34lyd030p |  | Ud | Luminaria circular de techo Downlight, de 260 mm de diámetro y 100 mm de altura, para 2 lámparas fluorescentes compactas triples TC-TEL de 42 W; aro embellecedor de aluminio inyectado, acabado termoesmaltado, de color blanco; reflector de aluminio con acabado especular; protección IP20 y aislamiento clase F. | 1 | 6636.45 | 6636.45
mt34tuf020v |  | Ud | Lámpara fluorescente compacta TC-TEL de 42 W. | 2 | 534.68 | 1069.36
|  |  |  | Subtotal materiales: |  | 7705.81
2 |  |  | Mano de obra
mo003 |  | h | Oficial electricista. | 0.446 | 276.86 | 123.48
mo102 |  | h | Medio oficial electricista. | 0.446 | 186.35 | 83.11
|  |  |  | Subtotal mano de obra: |  | 206.59
3 |  |  | Herramientas
|  | % | Herramientas | 2 | 7912.4 | 158.25
Coste de mantenimiento decenal: $u 4.438,86 en los primeros 10 años. |  |  |  | Costos directos (1+2+3): |  | 8070.65