## Hoja 1
III100 | Ud | Luminaria empotrada tipo Downlight.
Luminaria cuadrada de techo Downlight de óptica fija, de 100x100x71 mm, para 1 led de 4 W, de color blanco cálido (3000K); con marco exterior y cuerpo interior de aluminio inyectado, acabado termoesmaltado, de color gris RAL 9006; protección IP20 y aislamiento clase F. Instalación empotrada. Incluso lámparas. El precio no incluye las ayudas de albañilería para instalaciones.
Ítem |  |  | Unidad | Descripción | Cantidad | Costo unitario | Precio parcial
1 |  |  |  | Materiales
mt34ode440cg |  |  | Ud | Luminaria cuadrada de techo Downlight de óptica fija, de 100x100x71 mm, para 1 led de 4 W, de color blanco cálido (3000K); con marco exterior y cuerpo interior de aluminio inyectado, acabado termoesmaltado, de color gris RAL 9006; protección IP20 y aislamiento clase F. | 1 | 9336.59 | 9336.59
[5 empty] | Subtotal materiales: |  | 9336.59
2 |  |  |  | Mano de obra
mo003 |  |  | h | Oficial electricista. | 0.446 | 276.86 | 123.48
mo102 |  |  | h | Medio oficial electricista. | 0.446 | 186.35 | 83.11
[5 empty] | Subtotal mano de obra: |  | 206.59
3 |  |  |  | Herramientas
|  |  | % | Herramientas | 2 | 9543.18 | 190.86
Coste de mantenimiento decenal: $u 5.353,72 en los primeros 10 años. |  |  |  |  | Costos directos (1+2+3): |  | 9734.04