## Hoja 1
III100 | Ud | Luminaria empotrada tipo Downlight.
Luminaria cuadrada de techo Downlight, de 232x232x115 mm, para 2 lámparas fluorescentes TC-TEL de 26 W; con marco exterior y cuerpo interior de policarbonato inyectado, de color blanco; reflector metalizado y balasto electrónico; protección IP20 y aislamiento clase F. Instalación empotrada. Incluso lámparas. El precio no incluye las ayudas de albañilería para instalaciones.
Ítem |  | Unidad | Descripción | Cantidad | Costo unitario | Precio parcial
1 |  |  | Materiales
mt34lam040je |  | Ud | Luminaria cuadrada de techo Downlight, de 232x232x115 mm, para 2 lámparas fluorescentes TC-TEL de 26 W; con marco exterior y cuerpo interior de policarbonato inyectado, de color blanco; reflector metalizado y balasto electrónico; protección IP20 y aislamiento clase F. | 1 | 5422.37 | 5422.37
mt34tuf020t |  | Ud | Lámpara fluorescente compacta TC-TEL de 26 W. | 2 | 517.99 | 1035.98
|  |  |  | Subtotal materiales: |  | 6458.35
2 |  |  | Mano de obra
mo003 |  | h | Oficial electricista. | 0.446 | 276.86 | 123.48
mo102 |  | h | Medio oficial electricista. | 0.446 | 186.35 | 83.11
|  |  |  | Subtotal mano de obra: |  | 206.59
3 |  |  | Herramientas
|  | % | Herramientas | 2 | 6664.94 | 133.3
Coste de mantenimiento decenal: $u 3.739,03 en los primeros 10 años. |  |  |  | Costos directos (1+2+3): |  | 6798.24