## Hoja 1
III100 | Ud | Luminaria empotrada tipo Downlight.
Luminaria cuadrada de techo Downlight, de 232x232x115 mm, para 2 lámparas fluorescentes TC-TEL de 42 W; con marco exterior y cuerpo interior de policarbonato inyectado, de color blanco; reflector metalizado y balasto electrónico; protección IP20 y aislamiento clase F. Instalación empotrada. Incluso lámparas. El precio no incluye las ayudas de albañilería para instalaciones.
Ítem |  |  | Unidad | Descripción | Cantidad | Costo unitario | Precio parcial
1 |  |  |  | Materiales
mt34lam040ng |  |  | Ud | Luminaria cuadrada de techo Downlight, de 232x232x115 mm, para 2 lámparas fluorescentes TC-TEL de 42 W; con marco exterior y cuerpo interior de policarbonato inyectado, de color blanco; reflector metalizado y balasto electrónico; protección IP20 y aislamiento clase F. | 1 | 5422.37 | 5422.37
mt34tuf020v |  |  | Ud | Lámpara fluorescente compacta TC-TEL de 42 W. | 2 | 534.68 | 1069.36
[5 empty] | Subtotal materiales: |  | 6491.73
2 |  |  |  | Mano de obra
mo003 |  |  | h | Oficial electricista. | 0.446 | 276.86 | 123.48
mo102 |  |  | h | Medio oficial electricista. | 0.446 | 186.35 | 83.11
[5 empty] | Subtotal mano de obra: |  | 206.59
3 |  |  |  | Herramientas
|  |  | % | Herramientas | 2 | 6698.32 | 133.97
Coste de mantenimiento decenal: $u 3.757,76 en los primeros 10 años. |  |  |  |  | Costos directos (1+2+3): |  | 6832.29