## Hoja 1
III100 | Ud | Luminaria empotrada tipo Downlight.
Luminaria cuadrada Downlight de alta eficiencia energética, de 210x210x140 mm, para 2 lámparas fluorescentes compactas triples TC-Tr Eco de 17 W; marco exterior de aluminio inyectado, acabado mate, de color blanco; cuerpo interior de chapa de acero, acabado termoesmaltado, de color blanco; reflector asimétrico de aluminio; sistema de anclaje; protección IP20 y aislamiento clase F. Instalación empotrada. Incluso lámparas. El precio no incluye las ayudas de albañilería para instalaciones.
Ítem |  | Unidad | Descripción | Cantidad | Costo unitario | Precio parcial
1 |  |  | Materiales
mt34ode380a |  | Ud | Luminaria cuadrada Downlight de alta eficiencia energética, de 210x210x140 mm, para 2 lámparas fluorescentes compactas triples TC-Tr Eco de 17 W; marco exterior de aluminio inyectado, acabado mate, de color blanco; cuerpo interior de chapa de acero, acabado termoesmaltado, de color blanco; reflector asimétrico de aluminio; sistema de anclaje; protección IP20 y aislamiento clase F, para empotrar. | 1 | 5897.19 | 5897.19
mt34tuf020D |  | Ud | Lámpara fluorescente compacta TC-Tr Eco de 17 W. | 2 | 941.8 | 1883.6
|  |  |  | Subtotal materiales: |  | 7780.79
2 |  |  | Mano de obra
mo003 |  | h | Oficial electricista. | 0.446 | 276.86 | 123.48
mo102 |  | h | Medio oficial electricista. | 0.446 | 186.35 | 83.11
|  |  |  | Subtotal mano de obra: |  | 206.59
3 |  |  | Herramientas
|  | % | Herramientas | 2 | 7987.38 | 159.75
Coste de mantenimiento decenal: $u 4.480,92 en los primeros 10 años. |  |  |  | Costos directos (1+2+3): |  | 8147.13